## Calc
[5 empty] | T | 2 |  | 2 |  |  | 2
[5 empty] | P-sat | 0.030891 | 0.3571% | 0.030891 |  |  | 0.031293
[6 empty] | 2.891 | mbar | 2.891 |  |  | 0
| Max | Nom | Min |  |  | FRIB Max |  | FRIB Max |  |  | FRIB Max
m [g/s] | 215 | 157 | 150 |  |  | 180 |  | 180 |  |  | 180
P [Bar] | 0.026 | 0.027 | 0.028 |  |  | 0.028 |  | 0.028 |  |  | 0.031293
T [K] | 3.5 | 3.5 | 3.5 |  |  | 3.852 |  | 3.852 |  |  | 3.852
L | [5 empty] | 2 |  | 1 |  |  | 50
Elbow | [5 empty] | 4 |  | 4 |  |  | 4
DN | [5 empty] | 262 |  | 108 |  |  | 262
dP admi |  |  |  |  | 0.7415% | 0.20761 | mbar | 8.7758 |  | 0.7415% | 0.56941
P @ CC [Bar] | 0.026 | 0.027 | 0.028 |  |  | 0.027792 | 0.0074147 | 0.019224 |  |  | 0.030723
S [J/kg K] | 16050.6975 | 15971.2315 | 15894.6161 |  |  | 16414.4299 |  | 17187.2174 |  |  | 16203.7261
H [J/kg] | 33281.7592 | 33275.2992 | 33268.8362 |  |  | 35121.891 |  | 35169.7672 |  |  | 35105.4785
rho | 0.36112 | 0.37515 | 0.3892 |  |  | 0.35024 |  | 0.24164 | 0.68993 |  | 0.38751
Qv m3/h | 2143.3217 | 1506.5846 | 1387.4779 |  |  | 1850.1803 |  | 2681.6984 | -44.94% | of Max | 1672.2043
mT^0.5/P0 | 15470.3142 | 10878.5224 | 10022.2966 |  |  | 12711.2942 |  | 18376.6837 |  |  | 11498.7106
Pr | 2.5 | 1.6 | 1.5 |  |  | 2.3855 |  | 2.6158 |  |  | 2.3265
n [%] | 0.7 | 0.65 | 0.65 |  |  | 0.735 |  | 0.735 |  |  | 0.735
H_ideal_out | 41248.0782 | 36996.1671 | 36435.2565 |  |  | 43371.6619 |  | 44498.4119 |  |  | 43067.937
DHideal | 7966.3191 | 3720.8678 | 3166.4203 |  |  | 8249.7709 |  | 9328.6447 |  |  | 7962.4585
DHReal | 11380.4558 | 5724.412 | 4871.4158 |  |  | 11224.1781 |  | 12692.0336 |  |  | 10833.2768
Power [W] | 2446.798 | 898.7327 | 730.7124 |  |  | 2020.3521 |  | 2284.566 |  |  | 1949.9898
P [Bar] | 0.065 | 0.0432 | 0.042 |  |  | 0.066299 |  | 0.050286 |  |  | 0.071476
T [K] | 5.7014 | 4.6053 | 4.4406 |  |  | 6.0237 |  | 6.3042 |  |  | 5.9491
L | [5 empty] | 2 |  | 2 |  |  | 2
Elbow | [5 empty] | 2 |  | 2 |  |  | 2
DN | [5 empty] | 262 |  | 262 |  |  | 262
dP admi | [5 empty] | 10.0217 | mbar | 20.5978 |  | 15.12% | 8.3926
P @ CC [Bar] | 0.026 | 0.027 | 0.028 |  |  | 0.056277 | 0.15116 | 0.029688 |  |  | 0.063083
S [J/kg K] | 16686.5607 | 16425.3635 | 16293.3273 |  |  | 17276.5706 |  | 18850.3873 |  |  | 16972.0732
H [J/kg] | 44662.215 | 38999.7113 | 38140.2521 |  |  | 46346.0691 |  | 47861.8008 |  |  | 45938.7553
rho | 0.55311 | 0.45544 | 0.45945 |  |  | 0.45241 |  | 0.22733 |  |  | 0.51395
Qv m3/h | 1399.3663 | 1240.9905 | 1175.3075 | 0.6529 |  | 1432.3433 |  | 2850.425 |  |  | 1260.8161
mT^0.5/P0 | 7897.9485 | 10680.3533 | 10787.1724 |  |  | 9376.4452 |  | 18183.222 |  |  | 8312.7992
Pr | 2.3 | 2.5 | 2.5 |  |  | 2.3855 |  | 2.6158 |  |  | 2.3265
n [%] | 0.68 | 0.65 | 0.65 |  |  | 0.65 |  | 0.65 |  |  | 0.65
H_ideal_out | 56281.8986 | 49498.6821 | 48258.0236 |  |  | 59315.6661 |  | 63240.0443 |  |  | 58298.3626
DHideal | 11619.6836 | 10498.9709 | 10117.7716 |  |  | 12969.597 |  | 15378.2436 |  |  | 12359.6073 | 1/8" | 10.3 | 1.65 | 7 | 10.3x1.65 | 10
DHactual | 17087.7701 | 16152.2629 | 15565.8024 |  |  | 19953.2262 |  | 23658.8363 |  |  | 19014.7805 | 1/4" | 13.7 | 1.65 | 10.4 | 13.7x1.65mm | 10
Power [W] | 3673.8706 | 14516.5667 | 11374.1244 |  |  | 40312.5415 |  | 54050.174 |  |  | 37078.6285 | 3/8" | 17.15 | 1.65 | 13.85 | 17.15x1.65mm | 10
P [Bar] | 0.1495 | 0.108 | 0.105 |  |  | 0.13425 |  | 0.077657 |  |  | 0.14676 | 1/2" | 21.34 | 1.65 | 18.04 | 21.34x1.65mm | 5
T [K] | 9.0051 | 7.7276 | 7.45 |  |  | 9.8699 |  | 10.8537 |  |  | 9.6165 | 3/4" | 26.67 | 1.65 | 23.37 | 26.67x1.65mm | 5
S [J/kg K] | 17331.9652 | 17213.3435 | 17080.943 |  |  | 18036.8486 |  | 19675.3155 |  |  | 17714.3864 | 1" | 33.4 | 2.77 | 27.86 | 33.4x2.77mm | 5
H [J/kg] | 61749.985 | 55151.9741 | 53706.0545 |  |  | 66299.2953 |  | 71520.637 |  |  | 64953.5358 | 1"1/4 | 42.16 | 2.77 | 36.62 | 42.16x2.77mm | 10
rho | 0.80365 | 0.67688 | 0.68288 |  |  | 0.65731 |  | 0.34501 |  |  | 0.738 | 1"1/2 | 48.26 | 2.77 | 42.72 | 48.26x2.77mm | 10
Qv m3/h | 963.106 | 835.0119 | 790.7669 | 0.68824 |  | 985.8391 |  | 1878.1827 |  |  | 878.0441 | 2" | 60.3 | 2.77 | 54.76 | 60.3x2.77mm | 10
mT^0.5/P0 | 4315.5959 | 5533.9787 | 5588.9126 |  |  | 5031.3419 |  | 9121.0669 |  |  | 4542.9525 | 2"1/2 | 73.03 | 3.05 | 66.93 | 73.03x3.05mm | 10
Pr | 2.1 | 2.5 | 2.5 |  |  | 2.3855 |  | 2.6158 |  |  | 2.3265 | 3" | 88.9 | 3.05 | 82.8 | 88.9x3.05mm | 10
n [%] | 0.65 | 0.65 | 0.65 |  |  | 0.65 |  | 0.65 |  |  | 0.65 | 4" | 114.3 | 3.05 | 108.2 | 114.3x3.05mm | 10
H_ideal_out | 77829.8976 | 72823.3712 | 70735.2444 |  |  | 87550.6442 |  | 97927.0502 |  |  | 84943.5237 | 5" | 141.3 | 3.4 | 134.5 | 141.3x3.4mm | 10
DHideal | 16079.9126 | 17671.3971 | 17029.1899 |  |  | 21251.349 |  | 26406.4132 |  |  | 19989.9879 | 6" | 168.3 | 3.4 | 161.5 | 168.3x3.4mm | 10
DHactual | 24738.3271 | 27186.7647 | 26198.7537 |  |  | 32694.383 |  | 40625.2511 |  |  | 30753.8275 | 8" | 219.1 | 3.76 | 211.58 | 219.1x3.76mm | 10
Power [W] | 5318.7403 | 394658.4831 | 297987.8841 |  |  | 1317993.6734 |  | 2195801.8892 |  |  | 1140309.7454 | 10" | 273 | 4.19 | 264.62 | 273x4.19mm | 10
P [Bar] | 0.31395 | 0.27 | 0.2625 |  |  | 0.32025 |  | 0.20313 |  |  | 0.34143 | 12" | 323.9 | 4.57 | 314.76 | 323.9x4.57mm | 10
T [K] | 13.7774 | 12.9747 | 12.5077 |  |  | 16.1717 |  | 18.6786 |  |  | 15.5459 | 14" | 355.6 | 4.77 | 346.06 | 355.6x4.77mm | 10
S [J/kg K] | 18001.4645 | 18003.4771 | 17870.7517 |  |  | 18797.1889 |  | 20498.2801 |  |  | 18457.119
H [J/kg] | 86488.3121 | 82338.7389 | 79904.8082 |  |  | 98993.6783 |  | 112145.8881 |  |  | 95707.3633
rho | 1.1002 | 1.0049 | 1.0139 |  |  | 0.95467 |  | 0.5237 |  |  | 1.0592
Qv m3/h | 703.5259 | 562.4209 | 532.616 | 0.73048 |  | 678.7661 |  | 1237.3479 |  |  | 611.7561
mT^0.5/P0 | 2541.9219 | 2868.2962 | 2896.6588 |  |  | 2699.7703 |  | 4574.3664 |  |  | 2482.8107
Pr | 2 | 2.5 | 2.5 |  |  | 2.3855 |  | 2.6158 |  |  | 2.3265
n [%] | 0.65 | 0.65 | 0.65 |  |  | 0.65 |  | 0.65 |  |  | 0.65
H_ideal_out | 109305.2743 | 112112.4191 | 108596.8302 |  |  | 141979.6861 |  | 191161.9179 |  |  | 133927.3681
DHideal | 22816.9622 | 29773.6802 | 28692.0221 |  |  | 42986.0078 |  | 79016.0298 |  |  | 38220.0048
DHactual | 35103.0187 | 45805.6618 | 44141.5724 |  |  | 66132.3197 |  | 121563.1228 |  |  | 58800.0074
Power [W] | 7547.149 | 18077593.0247 | 13153653.7627 |  |  | 87161978.9746 |  | 266928534.6739 |  |  | 67050221.438
P [Bar] | 0.6279 | 0.675 | 0.65625 |  |  | 0.9 |  | 0.9 |  |  | 0.9
T [K] | 20.5348 | 21.793 | 21.0072 |  |  | 28.8897 |  | 42.056 |  |  | 26.855
S [J/kg K] | 18636.8467 | 18796.304 | 18663.3166 |  |  | 19666.9905 |  | 21623.2066 |  |  | 19285.8457
H [J/kg] | 121591.3308 | 128144.4007 | 124046.3806 |  |  | 165125.998 |  | 233709.0109 |  |  | 154507.3707
rho | 1.4722 | 1.4906 | 1.5038 |  |  | 1.4968 |  | 1.0278 |  |  | 1.6106
Qv m3/h | 525.7561 | 379.1793 | 359.0942 | 0.74732 |  | 432.9371 |  | 630.4622 |  |  | 402.3458
mT^0.5/P0 | 1551.6498 | 1486.94 | 1501.5972 |  |  | 1284.0066 |  | 1549.2091 |  |  | 1237.9655
Pr | 1.95 | 2.5 | 2.5 |  |  | 1.3333 |  | 1.3333 |  |  | 1.3333
n [%] | 0.65 | 0.65 | 0.65 |  |  | 0.65 |  | 0.65 |  |  | 0.65
H_ideal_out | 154284.9196 | 178359.6001 | 172439.356 |  |  | 183468.1645 |  | 260415.0469 |  |  | 171554.1976
DHideal | 32693.5888 | 50215.1993 | 48392.9754 |  |  | 18342.1665 |  | 26706.0361 |  |  | 17046.8269
DHactual | 50297.8289 | 77254.1528 | 74450.7314 |  |  | 28218.7177 |  | 41086.2094 |  |  | 26225.8875
Power [W] | 10814.0332 | 1396569134.0454 | 979299143.38 |  |  | 2459599279.0619 |  | 10967081658.5066 |  |  | 1758451563.3011
P [Bar] | 1.2244 | 1.6875 | 1.6406 |  |  | 1.2 |  | 1.2 |  |  | 1.2
T [K] | 30.1961 | 36.622 | 35.2996 |  |  | 34.307 |  | 49.948 |  |  | 31.8895
S [J/kg K] | 19255.0099 | 19592.3232 | 19459.1563 |  |  | 19963.1276 |  | 21919.3817 |  |  | 19581.9257
H [J/kg] | 171889.1597 | 205398.5535 | 198497.112 |  |  | 193344.7157 |  | 274795.2202 |  |  | 180733.2582
rho | 1.9465 | 2.2086 | 2.228 |  |  | 1.6787 |  | 1.1532 |  |  | 1.8062
Qv m3/h | 64923.6107 | 74664.2919 | 71324.1097 |  |  | 141819.322 |  | 379492.43 |  |  | 117195.8458
2.152
| 1 | 2 | 3 | 4 | 5 | 3 |  | 3 |  |  | 3
| 1.2 | 0.8 | 1 | 1 | 1 | 1 |  | 1 |  |  | 1
| W | K
Load W | 29800.5911 | 30 | 9
| 200.004 | 2 | 149
29800.5911
T | 4 | 2
P | 0.8162 | 0.031293
H-gas | 30.6848 | 25.0416
H-liq | 8.8989 | 1.6417
Hvap J/g | 21.7859 | 23.3999 | J/g
|  | 3300 | J/s
|  | 141.0261 | g/s
T | 3.6 | 30
P | 0.031293 | 1,2
H | 33.7754 | 169.3753 | 135.5999 | J/g | 21847.8598 | 70% | 31211.2283

## SNS
|  | 38 | 108 | 277 | 711
|  | 112 | 286 | 733 | 1300
| Max | 2.9474 | 2.6481 | 2.6462 | 1.8284
m [g/s] | 215 | 3.978 | 7.03 | 11.84 | 19.6
P [Bar] | 0.026 | 7 | 11.81 | 19.57 | 27.03
T [K] | 3.5 | 120
S [J/kg K] | 16050.6975
H [J/kg] | 33281.7592
rho | 0.36112
Qv m3/h | 2143.3217
mT^0.5/P0 | 15470.3142
Pr | 2.5
n [%] | 0.7
H_ideal_out | 41248.0782
DHideal | 7966.3191
DHReal | 11380.4558
Power [W] | 2446.798
P [Bar] | 0.065
T [K] | 5.7014
S [J/kg K] | 16686.5607
H [J/kg] | 44662.215
rho | 0.55311
Qv m3/h | 1399.3663
mT^0.5/P0 | 7897.9485
Pr | 2.3
n [%] | 0.68
H_ideal_out | 56281.8986
DHideal | 11619.6836
DHactual | 17087.7701
Power [W] | 3673.8706
P [Bar] | 0.1495
T [K] | 9.0051
S [J/kg K] | 17331.9652
H [J/kg] | 61749.985
rho | 0.80365
Qv m3/h | 963.106
mT^0.5/P0 | 4315.5959
Pr | 2.1
n [%] | 0.65
H_ideal_out | 77829.8976
DHideal | 16079.9126
DHactual | 24738.3271
Power [W] | 5318.7403
P [Bar] | 0.31395
T [K] | 13.7774
S [J/kg K] | 18001.4645
H [J/kg] | 86488.3121
rho | 1.1002
Qv m3/h | 703.5259
mT^0.5/P0 | 2541.9219
Pr | 2
n [%] | 0.65
H_ideal_out | 109305.2743
DHideal | 22816.9622
DHactual | 35103.0187
Power [W] | 7547.149
P [Bar] | 0.6279
T [K] | 20.5348
S [J/kg K] | 18636.8467
H [J/kg] | 121591.3308
rho | 1.4722
Qv m3/h | 525.7561
mT^0.5/P0 | 1551.6498
Pr | 1.95
n [%] | 0.65
H_ideal_out | 154284.9196
DHideal | 32693.5888
DHactual | 50297.8289
Power [W] | 10814.0332
P [Bar] | 1.2244
T [K] | 30.1961
S [J/kg K] | 19255.0099
H [J/kg] | 171889.1597
rho | 1.9465
Qv m3/h | 64923.6107
2.152
1
1.2

## Sheet5
m | g/s | 125.7 | 100.56 | 87.99
Pin | mbar | 14 | 14 | 14
Tin | K | 3.98 | 3.98 | 3.98
Pr |  | 3.15 | 2.25 | 1.9
Pout | mbar | 44.1 | 31.5 | 26.6
speed | Hz | 182 | 123.76 | 71.7808
Ni |  |  | 0.8 | 0.7
Xi |  |  | 68% | 58%
S [J/kg K] |  | 18020.9256 | 18020.9256 | 18020.9256 | Peff = Qv.ρ.g.Hmt = Qv.DP
H [J/kg] |  | 35867.1085 | 35867.1085 | 35867.1085 | Ou Peff est en Watts si Qv en m3/s; Pa est la pression en aspiration de la pompe en Pascal; Pr la pression au refoulement en Pascal; Et Qv le débits volumique en m3/s
rho |  | 0.16999 | 0.16999 | 0.16999
Qvm3/h |  | 2661.9646 | 2129.5717 | 1863.3752
n [%] |  | 0.7 | 0.7 | 0.7
H_ideal_out |  | 47858.4247 | 43755.6805 | 41893.4655 |  | 1/8" | 10.3 | 1.65 | 7 | 10.3x1.65 | 10
DHideal |  | 11991.3162 | 7888.572 | 6026.357 |  | 1/4" | 13.7 | 1.65 | 10.4 | 13.7x1.65mm | 10
DHactual |  | 17130.4517 | 11269.3886 | 8609.0814 |  | 3/8" | 17.15 | 1.65 | 13.85 | 17.15x1.65mm | 10
Power (W) |  | 2153.2978 | 1133.2497 | 757.5131 |  | 1/2" | 21.34 | 1.65 | 18.04 | 21.34x1.65mm | 5
[6 empty] | 3/4" | 26.67 | 1.65 | 23.37 | 26.67x1.65mm | 5
Din |  | 211.58 | 211.58 | 211.58 |  | 1" | 33.4 | 2.77 | 27.86 | 33.4x2.77mm | 5
inlet speed |  | 21.031 | 16.8248 | 14.7217 |  | 1"1/4 | 42.16 | 2.77 | 36.62 | 42.16x2.77mm | 10
[6 empty] | 1"1/2 | 48.26 | 2.77 | 42.72 | 48.26x2.77mm | 10
[6 empty] | 2" | 60.3 | 2.77 | 54.76 | 60.3x2.77mm | 10
[6 empty] | 2"1/2 | 73.03 | 3.05 | 66.93 | 73.03x3.05mm | 10
|  | 0.16841 |  |  |  | 3" | 88.9 | 3.05 | 82.8 | 88.9x3.05mm | 10
|  | 2686.9612 |  |  |  | 4" | 114.3 | 3.05 | 108.2 | 114.3x3.05mm | 10
[6 empty] | 5" | 141.3 | 3.4 | 134.5 | 141.3x3.4mm | 10
[6 empty] | 6" | 168.3 | 3.4 | 161.5 | 168.3x3.4mm | 10
[6 empty] | 8" | 219.1 | 3.76 | 211.58 | 219.1x3.76mm | 10
[6 empty] | 10" | 273 | 4.19 | 264.62 | 273x4.19mm | 10
[6 empty] | 12" | 323.9 | 4.57 | 314.76 | 323.9x4.57mm | 10
[6 empty] | 14" | 355.6 | 4.77 | 346.06 | 355.6x4.77mm | 10

## Sheet2
| Min | Min | Min | Min
m [g/s] | 150
P [Bar] | 4.1 | 0.03 | 0.0275 | 4.1
T [K] | 3.5 | 3.5 | 3.5 | 3.5
S [J/kg K] | #NAME? | #NAME? | #NAME? | #NAME?
H [J/kg] | #NAME? | #NAME? | #NAME? | #NAME?
rho | #NAME? | #NAME? | #NAME? | #NAME?
rho | #NAME? | #NAME? | #NAME? | #NAME?
0.03
0.0275
[5 empty] | 0.0025 | 2.5 | mbar
[6 empty] | A in | 3.2
[6 empty] | A out | 3.09 | 0.11 | 110 | mbar
[6 empty] | B in | 0.03 |  |  |  | 0.0003 | 0.3
[6 empty] | B out | 0.0275 | 0.0025 | 2.5 | mbar | 2.5e-05 | 0.025
[6 empty] | C in | 3.2
[6 empty] | C out | 3.15 | 0.05 | 50 | mbar
[6 empty] | D in | 2.9
[6 empty] | D out | 2.85 | 0.05 | 50 | mbar
[6 empty] | E in | 3.7
[6 empty] | E out | 3.63 | 0.07 | 70 | mbar
[6 empty] | F in | 2.9
[6 empty] | F out | 2.85 | 0.05 | 50 | mbar

## Warm compressor
Overview of screw compressor characteristic.
| Q | m3/h | 4000 | 4000 | 4000 | 4000 | 4000 | 4000 | 4000 | 4000
| m | g/s | 26.7433 | 30.5634 | 35.6569 | 42.7874 | 53.4828 | 71.3072 | 106.951 | 213.8435
| Tin | K | 300 | 300 | 300 | 300 | 300 | 300 | 300 | 300
| Pin | bar abs | 0.15 | 0.17143 | 0.2 | 0.24 | 0.3 | 0.4 | 0.6 | 1.2
| rho | g/L | 0.024069 | 0.027507 | 0.032091 | 0.038509 | 0.048135 | 0.064176 | 0.096256 | 0.19246
| Pout | bar abs | 1.2 | 1.2 | 1.2 | 1.2 | 1.2 | 1.2 | 1.2 | 1.2
| Pr |  | 8 | 7 | 6 | 5 | 4 | 3 | 2 | 1
Isothermal Power m.R.T.ln(P2/P1) |  |  | 34667.9185 | 37075.8855 | 39828.0994 | 42929.6568 | 46220.726 | 48836.5154 | 46214.3963 | 0
Isothermal Power P.Qv.ln(P2/P1) |  |  | 34657.359 | 37064.9552 | 39816.8771 | 42918.3443 | 46209.812 | 48827.2128 | 46209.812 | 0

## Sheet4
[5 empty] | 300 | 4.5 | mix
| Min | Min | Min | Min
m [g/s] | 150
P [Bar] | 10 | 10 | 0.0275 | 4.1
T [K] | 300 | 4.5 | 3.5 | 3.5
H [J/kg] | #NAME? | #NAME? | #NAME? | #NAME?
rho | #NAME? | #NAME? | #NAME? | #NAME?
rho | #NAME? | #NAME? | #NAME? | #NAME?

## Sheet1
|  |  |  | 107.245 | 92.9 | 0.13376
|  |  |  | 117.446 | 101.7 | 0.13407
|  |  |  | 179.531 | 155 | 0.13664
|  |  |  | 274.754 | 237.3 | 0.13632
|  |  |  | 420.895 | 363.124 | 0.13726
|  |  |  | 645.411 | 556.319 | 0.13804
T | 2
P | 0.031293
hvap | 25.0416
1.6417
| 23.3999 | j/g
80
| 1871.9939 | 149 | 0.25 | 278927.0959 | 1115708.3837