## Sheet1
LP STAGE
Compressor selected |  | LT-XE | LT-XE | LT-XE | LT-XE | LT-XE | LT-XE | LT-XE | LT-XE
Screw Displacement @ 50 Hz | m3/h | 7110 | 7110 | 7110 | 7110 | 7110 | 7110 | 7110 | 7110
Eff vol |  | 86% | 86% | 86% | 86% | 86% | 86% | 86% | 86%
Volumetric flow | m3/h | 6114.6 | 6114.6 | 6114.6 | 6114.6 | 6114.6 | 6114.6 | 6114.6 | 6114.6
Vi |  | 1.8 | 2 | 2.2 | 2.6 | 3 | 3.6 | 4.8 | 5.5
Inlet Conditions
Tin | °C | 20 | 20 | 20 | 20 | 20 | 20 | 20 | 20
Pin at skid flange | bar abs | 1.05 | 1.05 | 1.05 | 1.05 | 1.05 | 1.05 | 1.05 | 1.05
gamma |  | 1.1 | 1.1 | 1.1 | 1.1 | 1.1 | 1.1 | 1.1 | 1.1
delta P | mbar | 50 | 50 | 50 | 50 | 50 | 50 | 50 | 50
Pin at comp flange | bar abs | 1 | 1 | 1 | 1 | 1 | 1 | 1 | 1
Inlet Gas density | kg/m3 | 0.1642 | 0.1642 | 0.1642 | 0.1642 | 0.1642 | 0.1642 | 0.1642 | 0.1642
Mass Flow per comp. | g/s | 278.8993 | 278.8993 | 278.8993 | 278.8993 | 278.8993 | 278.8993 | 278.8993 | 278.8993
Pout at comp flange | bars | 1.909 | 2.1435 | 2.3805 | 2.8607 | 3.3484 | 4.092 | 5.6152 | 6.5223
dP | mbar | 50 | 50 | 50 | 50 | 50 | 50 | 50 | 50
Pout at skid flange | bars | 1.859 | 2.0935 | 2.3305 | 2.8107 | 3.2984 | 4.042 | 5.5652 | 6.4723
Internal Pressure Ratio |  | 1.909 | 2.1435 | 2.3805 | 2.8607 | 3.3484 | 4.092 | 5.6152 | 6.5223
Skid Pressure Ratio |  | 1.7705 | 1.9939 | 2.2195 | 2.6768 | 3.1413 | 3.8495 | 5.3002 | 6.1641
Expected Iso efficiency |  | 55% | 55% | 55% | 55% | 55% | 55% | 55% | 55%
Expected Power cunsomption | kW | 109.8191 | 129.5042 | 147.3114 | 178.523 | 205.2592 | 239.3233 | 293.0724 | 318.5066
HP STAGE from 3,3
Compressor selected |  | LT-XE | LT-XE | LT-XE | LT-XE | LT-XE | LT-XE | LT-XE | LT-XE
Screw Displacement @ 50 Hz | m3/h | 7110 | 7110 | 7110 | 7110 | 7110 | 7110 | 7110 | 7110
Eff vol |  | 86% | 86% | 86% | 86% | 86% | 86% | 86% | 86%
Volumetric flow | m3/h | 6114.6 | 6114.6 | 6114.6 | 6114.6 | 6114.6 | 6114.6 | 6114.6 | 6114.6
Vi |  | 1.8 | 2 | 2.2 | 2.6 | 3 | 3.6 | 4.8 | 5.5
Inlet Conditions
Tin | °C | 20 | 20 | 20 | 20 | 20 | 20 | 20 | 20
Pin at skid flange | bar abs | 3.2984 | 3.2984 | 3.2984 | 3.2984 | 3.2984 | 3.2984 | 3.2984 | 3.2984
gamma |  | 1.1 | 1.1 | 1.1 | 1.1 | 1.1 | 1.1 | 1.1 | 1.1
delta P | mbar | 50 | 50 | 50 | 50 | 50 | 50 | 50 | 50
Pin at comp flange | bar abs | 3.2484 | 3.2484 | 3.2484 | 3.2484 | 3.2484 | 3.2484 | 3.2484 | 3.2484
Inlet Gas density | kg/m3 | 0.53339 | 0.53339 | 0.53339 | 0.53339 | 0.53339 | 0.53339 | 0.53339 | 0.53339
Mass Flow per comp. | g/s | 905.9679 | 905.9679 | 905.9679 | 905.9679 | 905.9679 | 905.9679 | 905.9679 | 905.9679
Pout at comp flange | bars | 6.201 | 6.963 | 7.7327 | 9.2926 | 10.8767 | 13.2922 | 18.2403 | 21.1868
dP | mbar | 50 | 50 | 50 | 50 | 50 | 50 | 50 | 50
Pout at skid flange | bars | 6.151 | 6.913 | 7.6827 | 9.2426 | 10.8267 | 13.2422 | 18.1903 | 21.1368
Internal Pressure Ratio |  | 1.909 | 2.1435 | 2.3805 | 2.8607 | 3.3484 | 4.092 | 5.6152 | 6.5223
Skid Pressure Ratio |  | 1.8649 | 2.0959 | 2.3292 | 2.8022 | 3.2825 | 4.0148 | 5.5149 | 6.4082
Expected Iso efficiency |  | 55% | 55% | 55% | 55% | 55% | 55% | 55% | 55%
Expected Power cunsomption | kW | 356.7331 | 420.6773 | 478.522 | 579.9086 | 666.7578 | 777.4104 | 952.0073 | 1034.6272
HP STAGE from 4
Compressor selected |  | LT-XE | LT-XE | LT-XE | LT-XE | LT-XE | LT-XE | LT-XE | LT-XE
Screw Displacement @ 50 Hz | m3/h | 7110 | 7110 | 7110 | 7110 | 7110 | 7110 | 7110 | 7110
Eff vol |  | 86% | 86% | 86% | 86% | 86% | 86% | 86% | 86%
Volumetric flow | m3/h | 6114.6 | 6114.6 | 6114.6 | 6114.6 | 6114.6 | 6114.6 | 6114.6 | 6114.6
Vi |  | 1.8 | 2 | 2.2 | 2.6 | 3 | 3.6 | 4.8 | 5.5
Inlet Conditions
Tin | °C | 20 | 20 | 20 | 20 | 20 | 20 | 20 | 20
Pin at skid flange | bar abs | 4.042 | 4.042 | 4.042 | 4.042 | 4.042 | 4.042 | 4.042 | 4.042
gamma |  | 1.1 | 1.1 | 1.1 | 1.1 | 1.1 | 1.1 | 1.1 | 1.1
delta P | mbar | 50 | 50 | 50 | 50 | 50 | 50 | 50 | 50
Pin at comp flange | bar abs | 3.992 | 3.992 | 3.992 | 3.992 | 3.992 | 3.992 | 3.992 | 3.992
Inlet Gas density | kg/m3 | 0.6555 | 0.6555 | 0.6555 | 0.6555 | 0.6555 | 0.6555 | 0.6555 | 0.6555
Mass Flow per comp. | g/s | 1113.3584 | 1113.3584 | 1113.3584 | 1113.3584 | 1113.3584 | 1113.3584 | 1113.3584 | 1113.3584
Pout at comp flange | bars | 7.6206 | 8.557 | 9.5028 | 11.4198 | 13.3666 | 16.335 | 22.4157 | 26.0367
dP | mbar | 50 | 50 | 50 | 50 | 50 | 50 | 50 | 50
Pout at skid flange | bars | 7.5706 | 8.507 | 9.4528 | 11.3698 | 13.3166 | 16.285 | 22.3657 | 25.9867
Internal Pressure Ratio |  | 1.909 | 2.1435 | 2.3805 | 2.8607 | 3.3484 | 4.092 | 5.6152 | 6.5223
Skid Pressure Ratio |  | 1.873 | 2.1047 | 2.3387 | 2.8129 | 3.2946 | 4.029 | 5.5334 | 6.4292
Expected Iso efficiency |  | 55% | 55% | 55% | 55% | 55% | 55% | 55% | 55%
Expected Power cunsomption | kW | 438.395 | 516.9771 | 588.0632 | 712.6589 | 819.3893 | 955.372 | 1169.9369 | 1271.4698
HP STAGE from 5,6
Compressor selected |  | LT-XE | LT-XE | LT-XE | LT-XE | LT-XE | LT-XE | LT-XE | LT-XE
Screw Displacement @ 50 Hz | m3/h | 7110 | 7110 | 7110 | 7110 | 7110 | 7110 | 7110 | 7110
Eff vol |  | 86% | 86% | 86% | 86% | 86% | 86% | 86% | 86%
Volumetric flow | m3/h | 6114.6 | 6114.6 | 6114.6 | 6114.6 | 6114.6 | 6114.6 | 6114.6 | 6114.6
Vi |  | 1.8 | 2 | 2.2 | 2.6 | 3 | 3.6 | 4.8 | 5.5
Inlet Conditions
Tin | °C | 20 | 20 | 20 | 20 | 20 | 20 | 20 | 20
Pin at skid flange | bar abs | 5.5652 | 5.5652 | 5.5652 | 5.5652 | 5.5652 | 5.5652 | 5.5652 | 5.5652
gamma |  | 1.1 | 1.1 | 1.1 | 1.1 | 1.1 | 1.1 | 1.1 | 1.1
delta P | mbar | 50 | 50 | 50 | 50 | 50 | 50 | 50 | 50
Pin at comp flange | bar abs | 5.5152 | 5.5152 | 5.5152 | 5.5152 | 5.5152 | 5.5152 | 5.5152 | 5.5152
Inlet Gas density | kg/m3 | 0.90561 | 0.90561 | 0.90561 | 0.90561 | 0.90561 | 0.90561 | 0.90561 | 0.90561
Mass Flow per comp. | g/s | 1538.1858 | 1538.1858 | 1538.1858 | 1538.1858 | 1538.1858 | 1538.1858 | 1538.1858 | 1538.1858
Pout at comp flange | bars | 10.5284 | 11.8221 | 13.1288 | 15.7773 | 18.4669 | 22.5681 | 30.969 | 35.9716
dP | mbar | 50 | 50 | 50 | 50 | 50 | 50 | 50 | 50
Pout at skid flange | bars | 10.4784 | 11.7721 | 13.0788 | 15.7273 | 18.4169 | 22.5181 | 30.919 | 35.9216
Internal Pressure Ratio |  | 1.909 | 2.1435 | 2.3805 | 2.8607 | 3.3484 | 4.092 | 5.6152 | 6.5223
Skid Pressure Ratio |  | 1.8828 | 2.1153 | 2.3501 | 2.826 | 3.3093 | 4.0462 | 5.5558 | 6.4547
Expected Iso efficiency |  | 55% | 55% | 55% | 55% | 55% | 55% | 55% | 55%
Expected Power cunsomption | kW | 605.6746 | 714.2415 | 812.4523 | 984.5902 | 1132.046 | 1319.9161 | 1616.3532 | 1756.6282