## Precision_Temp
Tube
External diameter | mm | 88.9 | 88.9 | 88.9 | 88.9 | 88.9 | 88.9 | 88.9
thickness | mm | 2.7 | 2.7 | 2.7 | 2.7 | 2.7 | 2.7 | 2.7
internal diameter | mm | 83.5 | 83.5 | 83.5 | 83.5 | 83.5 | 83.5 | 83.5
lentgh | m | 1 | 1 | 1 | 1 | 1 | 1 | 1
Surface | m² | 0.26232 | 0.26232 | 0.26232 | 0.26232 | 0.26232 | 0.26232 | 0.26232
flux = (Ts - Tin)/Rw=(Tamb-Ts)/Rw_isola
Tin |  | 4 | 4 | 4 | 4 | 4
Ts (Paroie) |  | 4.0162 | 4.0127 | 4.0106 | 4.0092 | 4.0082
Tamb |  | 300 | 300 | 300 | 300 | 300
Lambda inox |  | 0.27313 | 0.27297 | 0.27288 | 0.27281 | 0.27277
Lambda MLI |  | 7.2369e-05 | 7.2369e-05 | 7.2368e-05 | 7.2368e-05 | 7.2367e-05 | avec alpha = 3
Compactness | layer/cm | 19 | 19 | 19 | 19 | 19
nb layers |  | 30 | 40 | 50 | 60 | 70
e | mm | 15.7895 | 21.0526 | 26.3158 | 31.5789 | 36.8421
Rw_MLI |  | 668.4759 | 852.6964 | 1022.6717 | 1180.4476 | 1327.6586
Rw_inox |  | 0.036515 | 0.036537 | 0.036549 | 0.036558 | 0.036564
R = Rw_MLI/R_inox |  | 18306.6864 | 23338.1298 | 27980.4982 | 32289.6722 | 36310.2898
Ts (Paroie) |  | 4.0162 | 4.0127 | 4.0106 | 4.0092 | 4.0082
converge |  | 0 | -6.3771e-13 | 0 | 0 | 9.0101e-07
Precision Mesure | mK | 16.1681 | 12.6826 | 10.5784 | 9.1667 | 8.1508
Flux ALAT | W | 0.44277 | 0.34712 | 0.28943 | 0.25074 | 0.22294
Q MLI CERN | W/m² | 1.2202 | 0.91514 | 0.73211 | 0.61009 | 0.52294
Surface MLI | m² | 0.3785 | 0.41157 | 0.44463 | 0.4777 | 0.51077
Flux CERN |  | 0.46183 | 0.37664 | 0.32552 | 0.29144 | 0.2671
[5 empty] | 5 | 10 | 15 | 20 | 25 | 30
|  |  |  | 300 | 0 | 0 | 0 | 0 | 0 | 0
|  |  |  | 250 | 3.523 | 1.7615 | 1.1743 | 0.88076 | 0.70461 | 0.58717
|  |  |  | 200 | 5.5638 | 2.7819 | 1.8546 | 1.391 | 1.1128 | 0.9273
|  |  |  | 150 | 6.6273 | 3.3137 | 2.2091 | 1.6568 | 1.3255 | 1.1046
|  |  |  | 100 | 7.1064 | 3.5532 | 2.3688 | 1.7766 | 1.4213 | 1.1844
|  |  |  | 50 | 7.2816 | 3.6408 | 2.4272 | 1.8204 | 1.4563 | 1.2136
|  |  |  | 30 | 7.3081 | 3.6541 | 2.436 | 1.827 | 1.4616 | 1.218
|  |  |  | 20 | 7.3156 | 3.6578 | 2.4385 | 1.8289 | 1.4631 | 1.2193
|  |  |  | 10 | 7.3199 | 3.66 | 2.44 | 1.83 | 1.464 | 1.22